## Summary
ID | Avg mm/min | Avg CU%
med3 | 0.82833 | 89.06%
low | 0.93833 | 67.49%
med | 1.0533 | 83.34%
med2 | 1.3539 | 83.19%
high | 1.4533 | 82.49%
high2 | 1.8267 | 79.74%
high3 | 1.9406 | 76.8%

## high3_3
Run Info
Nozzle |  | 460.768
Pressure (pump) |  | 2.2 bar (valve fully shut)
Pressure (valve) |  | Fully open
Height above surface |  | 3.0 m
Sprayer used |  | Front
Date |  | 2025-05-07
Run Data
y | x | value [mm] | xi-x[mm] | value [ml] | xi-x[ml]
104 | 50 | 8.9 | 0.975 | 0.0089 | 0.000975
104 | 100 | 7.8 | 2.075 | 0.0078 | 0.002075 | CU
78 | 25 | 10.9 | 1.025 | 0.0109 | 0.001025 | 26.05 | (sum)
78 | 75 | 13.1 | 3.225 | 0.0131 | 0.003225 | 118.5 | (average*gauges n)
78 | 125 | 8.8 | 1.075 | 0.0088 | 0.001075 | 78.02%
52 | 50 | 13.1 | 3.225 | 0.0131 | 0.003225
52 | 100 | 14.8 | 4.925 | 0.0148 | 0.004925
26 | 25 | 7.1 | 2.775 | 0.0071 | 0.002775
26 | 75 | 10.5 | 0.625 | 0.0105 | 0.000625
26 | 125 | 9.4 | 0.475 | 0.0094 | 0.000475
0 | 50 | 6.6 | 3.275 | 0.0066 | 0.003275
0 | 100 | 7.5 | 2.375 | 0.0075 | 0.002375
|  | 9.875 | in 5 min | 0.009875
|  | 118.5 | in 1h
|  | 59.25 | in 30 min
|  | 1.975 | per min

## high3_2
Run Info
Nozzle |  | 460.768
Pressure (pump) |  | 2.2 bar (valve fully shut)
Pressure (valve) |  | Fully open
Height above surface |  | 3.0 m
Sprayer used |  | Front
Date |  | 2025-05-07
Run Data
y | x | value [mm] | xi-x[mm] | value [ml] | xi-x[ml]
104 | 50 | 9.4 | 0.24167 | 0.0094 | 0.00024167
104 | 100 | 8.2 | 1.4417 | 0.0082 | 0.0014417 | CU
78 | 25 | 10.5 | 0.85833 | 0.0105 | 0.00085833 | 26.4667 | (sum)
78 | 75 | 14.6 | 4.9583 | 0.0146 | 0.0049583 | 115.7 | (average*gauges n)
78 | 125 | 9.4 | 0.24167 | 0.0094 | 0.00024167 | 77.12%
52 | 50 | 11.8 | 2.1583 | 0.0118 | 0.0021583
52 | 100 | 14.9 | 5.2583 | 0.0149 | 0.0052583
26 | 25 | 6.2 | 3.4417 | 0.0062 | 0.0034417
26 | 75 | 9 | 0.64167 | 0.009 | 0.00064167
26 | 125 | 9.2 | 0.44167 | 0.0092 | 0.00044167
0 | 50 | 5.7 | 3.9417 | 0.0057 | 0.0039417
0 | 100 | 6.8 | 2.8417 | 0.0068 | 0.0028417
|  | 9.6417 | in 5 min | 0.0096417
|  | 115.7 | in 1h
|  | 57.85 | in 30 min
|  | 1.9283 | per min

## high3_1
Run Info
Nozzle |  | 460.768
Pressure (pump) |  | 2.3 bar (valve fully shut AFTER LEAK FIXED)
Pressure (valve) |  | Fully open
Height above surface |  | 3.0 m
Sprayer used |  | Front
Date |  | 2025-05-07
Run Data
y | x | value [mm] | xi-x[mm] | value [ml] | xi-x[ml]
104 | 50 | 8.9 | 0.69167 | 0.0089 | 0.00069167
104 | 100 | 8 | 1.5917 | 0.008 | 0.0015917 | CU
78 | 25 | 10.3 | 0.70833 | 0.0103 | 0.00070833 | 28.4833 | (sum)
78 | 75 | 13 | 3.4083 | 0.013 | 0.0034083 | 115.1 | (average*gauges n)
78 | 125 | 13.8 | 4.2083 | 0.0138 | 0.0042083 | 75.25%
52 | 50 | 11.3 | 1.7083 | 0.0113 | 0.0017083
52 | 100 | 13.8 | 4.2083 | 0.0138 | 0.0042083
26 | 25 | 6.3 | 3.2917 | 0.0063 | 0.0032917
26 | 75 | 8.9 | 0.69167 | 0.0089 | 0.00069167
26 | 125 | 8.8 | 0.79167 | 0.0088 | 0.00079167
0 | 50 | 5.1 | 4.4917 | 0.0051 | 0.0044917
0 | 100 | 6.9 | 2.6917 | 0.0069 | 0.0026917
|  | 9.5917 | in 5 min | 0.0095917
|  | 115.1 | in 1h
|  | 57.55 | in 30 min
|  | 1.9183 | per min

## high2_3
Run Info
Nozzle |  | 460.768
Pressure (pump) |  | 2.4 bar
Pressure (valve) |  | Fully open
Height above surface |  | 3.0 m
Sprayer used |  | Front
Date |  | 2025-05-07
Run Data
y | x | value [mm] | xi-x[mm] | value [ml] | xi-x[ml]
104 | 50 | 8.8 | 0.41667 | 0.0088 | 0.00041667
104 | 100 | 8 | 1.2167 | 0.008 | 0.0012167 | CU
78 | 25 | 10 | 0.78333 | 0.01 | 0.00078333 | 22.6333 | (sum)
78 | 75 | 13.2 | 3.9833 | 0.0132 | 0.0039833 | 110.6 | (average*gauges n)
78 | 125 | 8.9 | 0.31667 | 0.0089 | 0.00031667 | 79.54%
52 | 50 | 11.4 | 2.1833 | 0.0114 | 0.0021833
52 | 100 | 13.5 | 4.2833 | 0.0135 | 0.0042833
26 | 25 | 6.1 | 3.1167 | 0.0061 | 0.0031167
26 | 75 | 9.3 | 0.083333 | 0.0093 | 8.3333e-05
26 | 125 | 9.1 | 0.11667 | 0.0091 | 0.00011667
0 | 50 | 5.5 | 3.7167 | 0.0055 | 0.0037167
0 | 100 | 6.8 | 2.4167 | 0.0068 | 0.0024167
|  | 9.2167 | in 5 min | 0.0092167
|  | 110.6 | in 1h
|  | 55.3 | in 30 min
|  | 1.8433 | per min

## high2_2
Run Info
Nozzle |  | 460.768
Pressure (pump) |  | 2.4 bar
Pressure (valve) |  | Fully open
Height above surface |  | 3.0 m
Sprayer used |  | Front
Date |  | 2025-05-07
Run Data
y | x | value [mm] | xi-x[mm] | value [ml] | xi-x[ml]
104 | 50 | 8.8 | 0.525 | 0.0088 | 0.000525
104 | 100 | 8 | 1.325 | 0.008 | 0.001325 | CU
78 | 25 | 8.7 | 0.625 | 0.0087 | 0.000625 | 23.55 | (sum)
78 | 75 | 13 | 3.675 | 0.013 | 0.003675 | 111.9 | (average*gauges n)
78 | 125 | 10.3 | 0.975 | 0.0103 | 0.000975 | 78.95%
52 | 50 | 11.7 | 2.375 | 0.0117 | 0.002375
52 | 100 | 13.9 | 4.575 | 0.0139 | 0.004575
26 | 25 | 6 | 3.325 | 0.006 | 0.003325
26 | 75 | 9.2 | 0.125 | 0.0092 | 0.000125
26 | 125 | 9.5 | 0.175 | 0.0095 | 0.000175
0 | 50 | 5.8 | 3.525 | 0.0058 | 0.003525
0 | 100 | 7 | 2.325 | 0.007 | 0.002325
|  | 9.325 | in 5 min | 0.009325
|  | 111.9 | in 1h
|  | 55.95 | in 30 min
|  | 1.865 | per min

## high2_1
Run Info
Nozzle |  | 460.768
Pressure (pump) |  | 2.4 bar
Pressure (valve) |  | Fully open
Height above surface |  | 3.0 m
Sprayer used |  | Front
Date |  | 2025-05-07
Run Data
y | x | value [mm] | xi-x[mm] | value [ml] | xi-x[ml]
104 | 50 | 8.9 | 0.041667 | 0.0089 | 4.1667e-05
104 | 100 | 7.7 | 1.1583 | 0.0077 | 0.0011583 | CU
78 | 25 | 10.3 | 1.4417 | 0.0103 | 0.0014417 | 20.5 | (sum)
78 | 75 | 12 | 3.1417 | 0.012 | 0.0031417 | 106.3 | (average*gauges n)
78 | 125 | 8.1 | 0.75833 | 0.0081 | 0.00075833 | 80.71%
52 | 50 | 10.1 | 1.2417 | 0.0101 | 0.0012417
52 | 100 | 12.3 | 3.4417 | 0.0123 | 0.0034417
26 | 25 | 5.7 | 3.1583 | 0.0057 | 0.0031583
26 | 75 | 9.8 | 0.94167 | 0.0098 | 0.00094167
26 | 125 | 8.8 | 0.058333 | 0.0088 | 5.8333e-05
0 | 50 | 5.7 | 3.1583 | 0.0057 | 0.0031583
0 | 100 | 6.9 | 1.9583 | 0.0069 | 0.0019583
|  | 8.8583 | in 5 min | 0.0088583
|  | 106.3 | in 1h
|  | 53.15 | in 30 min
|  | 1.7717 | per min

## high_3
Run Info
Nozzle |  | 460.768
Pressure (pump) |  | 2 bar
Pressure (valve) |  | Fully open
Height above surface |  | 3.0 m
Sprayer used |  | Front
Date |  | 2025-05-07
Run Data
y | x | value [mm] | xi-x[mm] | value [ml] | xi-x[ml]
104 | 50 | 7.2 | 8.8818e-16 | 0.0072 | 0
104 | 100 | 6.3 | 0.9 | 0.0063 | 0.0009 | CU
78 | 25 | 7.5 | 0.3 | 0.0075 | 0.0003 | 14.2 | (sum)
78 | 75 | 9.4 | 2.2 | 0.0094 | 0.0022 | 86.4 | (average*gauges n)
78 | 125 | 6.7 | 0.5 | 0.0067 | 0.0005 | 83.56%
52 | 50 | 8.2 | 1 | 0.0082 | 0.001
52 | 100 | 10 | 2.8 | 0.01 | 0.0028
26 | 25 | 5 | 2.2 | 0.005 | 0.0022
26 | 75 | 8 | 0.8 | 0.008 | 0.0008
26 | 125 | 7 | 0.2 | 0.007 | 0.0002
0 | 50 | 5 | 2.2 | 0.005 | 0.0022
0 | 100 | 6.1 | 1.1 | 0.0061 | 0.0011
|  | 7.2 | in 5 min | 0.0072
|  | 86.4 | in 1h
|  | 43.2 | in 30 min
|  | 1.44 | per min

## high_2
Run Info
Nozzle |  | 460.768
Pressure (pump) |  | 2 bar
Pressure (valve) |  | Fully open
Height above surface |  | 3.0 m
Sprayer used |  | Front
Date |  | 2025-05-07
Run Data
y | x | value [mm] | xi-x[mm] | value [ml] | xi-x[ml]
104 | 50 | 7.9 | 0.575 | 0.0079 | 0.000575
104 | 100 | 6.6 | 0.725 | 0.0066 | 0.000725 | CU
78 | 25 | 7.5 | 0.175 | 0.0075 | 0.000175 | 14.9 | (sum)
78 | 75 | 9.8 | 2.475 | 0.0098 | 0.002475 | 87.9 | (average*gauges n)
78 | 125 | 6.9 | 0.425 | 0.0069 | 0.000425 | 83.05%
52 | 50 | 8.3 | 0.975 | 0.0083 | 0.000975
52 | 100 | 10 | 2.675 | 0.01 | 0.002675
26 | 25 | 5 | 2.325 | 0.005 | 0.002325
26 | 75 | 7.9 | 0.575 | 0.0079 | 0.000575
26 | 125 | 7 | 0.325 | 0.007 | 0.000325
0 | 50 | 4.9 | 2.425 | 0.0049 | 0.002425
0 | 100 | 6.1 | 1.225 | 0.0061 | 0.001225
|  | 7.325 | in 5 min | 0.007325
|  | 87.9 | in 1h
|  | 43.95 | in 30 min
|  | 1.465 | per min

## high_1
Run Info
Nozzle |  | 460.768
Pressure (pump) |  | 2 bar
Pressure (valve) |  | Fully open
Height above surface |  | 3.0 m
Sprayer used |  | Front
Date |  | 2025-05-07
Run Data
y | x | value [mm] | xi-x[mm] | value [ml] | xi-x[ml]
104 | 50 | 7.8 | 0.525 | 0.0078 | 0.000525
104 | 100 | 6.2 | 1.075 | 0.0062 | 0.001075 | CU
78 | 25 | 8 | 0.725 | 0.008 | 0.000725 | 16.7 | (sum)
78 | 75 | 9.6 | 2.325 | 0.0096 | 0.002325 | 87.3 | (average*gauges n)
78 | 125 | 7 | 0.275 | 0.007 | 0.000275 | 80.87%
52 | 50 | 8.2 | 0.925 | 0.0082 | 0.000925
52 | 100 | 10.5 | 3.225 | 0.0105 | 0.003225
26 | 25 | 5 | 2.275 | 0.005 | 0.002275
26 | 75 | 7.9 | 0.625 | 0.0079 | 0.000625
26 | 125 | 7 | 0.275 | 0.007 | 0.000275
0 | 50 | 5 | 2.275 | 0.005 | 0.002275
0 | 100 | 5.1 | 2.175 | 0.0051 | 0.002175
|  | 7.275 | in 5 min | 0.007275
|  | 87.3 | in 1h
|  | 43.65 | in 30 min
|  | 1.455 | per min

## med3_3
Run Info
Nozzle |  | 460.728
Pressure (pump) |  | 1.5 bar
Pressure (valve) |  | Fully open
Height above surface |  | 3.0 m
Sprayer used |  | Front
Date |  | 2025-05-07
Run Data
y | x | value [mm] | xi-x[mm] | value [ml] | xi-x[ml]
104 | 50 | 3.2 | 0.9 | 0.0032 | 0.0009
104 | 100 | 4 | 0.1 | 0.004 | 0.0001 | CU
78 | 25 | 3.5 | 0.6 | 0.0035 | 0.0006 | 6 | (sum)
78 | 75 | 4.7 | 0.6 | 0.0047 | 0.0006 | 49.2 | (average*gauges n)
78 | 125 | 4.1 | 8.8818e-16 | 0.0041 | 8.6736e-19 | 87.8%
52 | 50 | 5 | 0.9 | 0.005 | 0.0009
52 | 100 | 5 | 0.9 | 0.005 | 0.0009
26 | 25 | 3.9 | 0.2 | 0.0039 | 0.0002
26 | 75 | 4.7 | 0.6 | 0.0047 | 0.0006
26 | 125 | 4 | 0.1 | 0.004 | 0.0001
0 | 50 | 3.2 | 0.9 | 0.0032 | 0.0009
0 | 100 | 3.9 | 0.2 | 0.0039 | 0.0002
|  | 4.1 | in 5 min | 0.0041
|  | 49.2 | in 1h
|  | 24.6 | in 30 min
|  | 0.82 | per min

## med3_2
Run Info
Nozzle |  | 460.728
Pressure (pump) |  | 1.5 bar
Pressure (valve) |  | Fully open
Height above surface |  | 3.0 m
Sprayer used |  | Front
Date |  | 2025-05-07
Run Data
y | x | value [mm] | xi-x[mm] | value [ml] | xi-x[ml]
104 | 50 | 3 | 1.1917 | 0.003 | 0.0011917
104 | 100 | 4.1 | 0.091667 | 0.0041 | 9.1667e-05 | CU
78 | 25 | 4.3 | 0.10833 | 0.0043 | 0.00010833 | 4.9 | (sum)
78 | 75 | 4.4 | 0.20833 | 0.0044 | 0.00020833 | 50.3 | (average*gauges n)
78 | 125 | 4.1 | 0.091667 | 0.0041 | 9.1667e-05 | 90.26%
52 | 50 | 4.9 | 0.70833 | 0.0049 | 0.00070833
52 | 100 | 5 | 0.80833 | 0.005 | 0.00080833
26 | 25 | 4.2 | 0.0083333 | 0.0042 | 8.3333e-06
26 | 75 | 4.8 | 0.60833 | 0.0048 | 0.00060833
26 | 125 | 4 | 0.19167 | 0.004 | 0.00019167
0 | 50 | 4 | 0.19167 | 0.004 | 0.00019167
0 | 100 | 3.5 | 0.69167 | 0.0035 | 0.00069167
|  | 4.1917 | in 5 min | 0.0041917
|  | 50.3 | in 1h
|  | 25.15 | in 30 min
|  | 0.83833 | per min

## med3_1
Run Info
Nozzle |  | 460.728
Pressure (pump) |  | 1.5 bar
Pressure (valve) |  | Fully open
Height above surface |  | 3.0 m
Sprayer used |  | Front
Date |  | 2025-05-07
Run Data
y | x | value [mm] | xi-x[mm] | value [ml] | xi-x[ml]
104 | 50 | 3.5 | 0.63333 | 0.0035 | 0.00063333
104 | 100 | 4 | 0.13333 | 0.004 | 0.00013333 | CU
78 | 25 | 4 | 0.13333 | 0.004 | 0.00013333 | 5.4 | (sum)
78 | 75 | 5 | 0.86667 | 0.005 | 0.00086667 | 49.6 | (average*gauges n)
78 | 125 | 4 | 0.13333 | 0.004 | 0.00013333 | 89.11%
52 | 50 | 5.1 | 0.96667 | 0.0051 | 0.00096667
52 | 100 | 5 | 0.86667 | 0.005 | 0.00086667
26 | 25 | 3.8 | 0.33333 | 0.0038 | 0.00033333
26 | 75 | 4 | 0.13333 | 0.004 | 0.00013333
26 | 125 | 4 | 0.13333 | 0.004 | 0.00013333
0 | 50 | 3.5 | 0.63333 | 0.0035 | 0.00063333
0 | 100 | 3.7 | 0.43333 | 0.0037 | 0.00043333
|  | 4.1333 | in 5 min | 0.0041333
|  | 49.6 | in 1h
|  | 24.8 | in 30 min
|  | 0.82667 | per min

## med2_3
Run Info
Nozzle |  | 460.728
Pressure (pump) |  | 2.5 bar
Pressure (valve) |  | Fully open
Height above surface |  | 3.0 m
Sprayer used |  | Front
Date |  | 2025-05-07
Run Data
y | x | value [mm] | xi-x[mm] | value [ml] | xi-x[ml]
104 | 50 | 5.5 | 1.2583 | 0.0055 | 0.0012583
104 | 100 | 6.9 | 0.14167 | 0.0069 | 0.00014167 | CU
78 | 25 | 7.1 | 0.34167 | 0.0071 | 0.00034167 | 13.1833 | (sum)
78 | 75 | 8.5 | 1.7417 | 0.0085 | 0.0017417 | 81.1 | (average*gauges n)
78 | 125 | 7 | 0.24167 | 0.007 | 0.00024167 | 83.74%
52 | 50 | 8.9 | 2.1417 | 0.0089 | 0.0021417
52 | 100 | 8.5 | 1.7417 | 0.0085 | 0.0017417
26 | 25 | 6 | 0.75833 | 0.006 | 0.00075833
26 | 75 | 7 | 0.24167 | 0.007 | 0.00024167
26 | 125 | 5.5 | 1.2583 | 0.0055 | 0.0012583
0 | 50 | 5 | 1.7583 | 0.005 | 0.0017583
0 | 100 | 5.2 | 1.5583 | 0.0052 | 0.0015583
|  | 6.7583 | in 5 min | 0.0067583
|  | 81.1 | in 1h
|  | 40.55 | in 30 min
|  | 1.3517 | per min

## med2_2
Run Info
Nozzle |  | 460.728
Pressure (pump) |  | 2.5 bar
Pressure (valve) |  | Fully open
Height above surface |  | 3.0 m
Sprayer used |  | Front
Date |  | 2025-05-07
Run Data
y | x | value [mm] | xi-x[mm] | value [ml] | xi-x[ml]
104 | 50 | 5.8 | 0.94167 | 0.0058 | 0.00094167
104 | 100 | 6.4 | 0.34167 | 0.0064 | 0.00034167 | CU
78 | 25 | 7 | 0.25833 | 0.007 | 0.00025833 | 13.1 | (sum)
78 | 75 | 8.3 | 1.5583 | 0.0083 | 0.0015583 | 80.9 | (average*gauges n)
78 | 125 | 7 | 0.25833 | 0.007 | 0.00025833 | 83.81%
52 | 50 | 8.8 | 2.0583 | 0.0088 | 0.0020583
52 | 100 | 8.9 | 2.1583 | 0.0089 | 0.0021583
26 | 25 | 5.6 | 1.1417 | 0.0056 | 0.0011417
26 | 75 | 7 | 0.25833 | 0.007 | 0.00025833
26 | 125 | 5.7 | 1.0417 | 0.0057 | 0.0010417
0 | 50 | 5 | 1.7417 | 0.005 | 0.0017417
0 | 100 | 5.4 | 1.3417 | 0.0054 | 0.0013417
|  | 6.7417 | in 5 min | 0.0067417
|  | 80.9 | in 1h
|  | 40.45 | in 30 min
|  | 1.3483 | per min

## med2_1
Run Info
Nozzle |  | 460.728
Pressure (pump) |  | 2.5 bar
Pressure (valve) |  | Fully open
Height above surface |  | 3.0 m
Sprayer used |  | Front
Date |  | 2025-05-07
Run Data
y | x | value [mm] | xi-x[mm] | value [ml] | xi-x[ml]
104 | 50 | 6.1 | 0.70833 | 0.0061 | 0.00070833
104 | 100 | 6.2 | 0.60833 | 0.0062 | 0.00060833 | CU
78 | 25 | 7 | 0.19167 | 0.007 | 0.00019167 | 14.7 | (sum)
78 | 75 | 8 | 1.1917 | 0.008 | 0.0011917 | 81.7 | (average*gauges n)
78 | 125 | 7.1 | 0.29167 | 0.0071 | 0.00029167 | 82.01%
52 | 50 | 8.7 | 1.8917 | 0.0087 | 0.0018917
52 | 100 | 9 | 2.1917 | 0.009 | 0.0021917
26 | 25 | 5.5 | 1.3083 | 0.0055 | 0.0013083
26 | 75 | 8.4 | 1.5917 | 0.0084 | 0.0015917
26 | 125 | 5.7 | 1.1083 | 0.0057 | 0.0011083
0 | 50 | 5 | 1.8083 | 0.005 | 0.0018083
0 | 100 | 5 | 1.8083 | 0.005 | 0.0018083
|  | 6.8083 | in 5 min | 0.0068083
|  | 81.7 | in 1h
|  | 40.85 | in 30 min
|  | 1.3617 | per min

## med_3
Run Info
Nozzle |  | 460.728
Pressure (pump) |  | 2 bar
Pressure (valve) |  | Fully open
Height above surface |  | 3.0 m
Sprayer used |  | Front
Date |  | 2025-05-07
Run Data
y | x | value [mm] | xi-x[mm] | value [ml] | xi-x[ml]
104 | 50 | 4.9 | 0.275 | 0.0049 | 0.000275
104 | 100 | 4.8 | 0.375 | 0.0048 | 0.000375 | CU
78 | 25 | 4.9 | 0.275 | 0.0049 | 0.000275 | 9.05 | (sum)
78 | 75 | 5.2 | 0.025 | 0.0052 | 2.5e-05 | 62.1 | (average*gauges n)
78 | 125 | 5.3 | 0.125 | 0.0053 | 0.000125 | 85.43%
52 | 50 | 6.4 | 1.225 | 0.0064 | 0.001225
52 | 100 | 6.7 | 1.525 | 0.0067 | 0.001525
26 | 25 | 4 | 1.175 | 0.004 | 0.001175
26 | 75 | 6.8 | 1.625 | 0.0068 | 0.001625
26 | 125 | 4.6 | 0.575 | 0.0046 | 0.000575
0 | 50 | 4 | 1.175 | 0.004 | 0.001175
0 | 100 | 4.5 | 0.675 | 0.0045 | 0.000675
|  | 5.175 | in 5 min | 0.005175
|  | 62.1 | in 1h
|  | 31.05 | in 30 min
|  | 1.035 | per min

## med_2
Run Info
Nozzle |  | 460.728
Pressure (pump) |  | 2 bar
Pressure (valve) |  | Fully open
Height above surface |  | 3.0 m
Sprayer used |  | Front
Date |  | 2025-05-07
Run Data
y | x | value [mm] | xi-x[mm] | value [ml] | xi-x[ml]
104 | 50 | 4.7 | 0.61667 | 0.0047 | 0.00061667
104 | 100 | 5 | 0.31667 | 0.005 | 0.00031667 | CU
78 | 25 | 4.9 | 0.41667 | 0.0049 | 0.00041667 | 12.0333 | (sum)
78 | 75 | 6 | 0.68333 | 0.006 | 0.00068333 | 63.8 | (average*gauges n)
78 | 125 | 5.5 | 0.18333 | 0.0055 | 0.00018333 | 81.14%
52 | 50 | 6.8 | 1.4833 | 0.0068 | 0.0014833
52 | 100 | 7.5 | 2.1833 | 0.0075 | 0.0021833
26 | 25 | 4 | 1.3167 | 0.004 | 0.0013167
26 | 75 | 6.8 | 1.4833 | 0.0068 | 0.0014833
26 | 125 | 4.4 | 0.91667 | 0.0044 | 0.00091667
0 | 50 | 4 | 1.3167 | 0.004 | 0.0013167
0 | 100 | 4.2 | 1.1167 | 0.0042 | 0.0011167
|  | 5.3167 | in 5 min | 0.0053167
|  | 63.8 | in 1h
|  | 31.9 | in 30 min
|  | 1.0633 | per min

## med_1
Run Info
Nozzle |  | 460.728
Pressure (pump) |  | 2 bar
Pressure (valve) |  | Fully open
Height above surface |  | 3.0 m
Sprayer used |  | Front
Date |  | 2025-05-07
Run Data
y | x | value [mm] | xi-x[mm] | value [ml] | xi-x[ml]
104 | 50 | 4.5 | 0.80833 | 0.0045 | 0.00080833
104 | 100 | 4.8 | 0.50833 | 0.0048 | 0.00050833 | CU
78 | 25 | 5 | 0.30833 | 0.005 | 0.00030833 | 10.5333 | (sum)
78 | 75 | 5.9 | 0.59167 | 0.0059 | 0.00059167 | 63.7 | (average*gauges n)
78 | 125 | 5.2 | 0.10833 | 0.0052 | 0.00010833 | 83.46%
52 | 50 | 6.7 | 1.3917 | 0.0067 | 0.0013917
52 | 100 | 7 | 1.6917 | 0.007 | 0.0016917
26 | 25 | 4 | 1.3083 | 0.004 | 0.0013083
26 | 75 | 6.9 | 1.5917 | 0.0069 | 0.0015917
26 | 125 | 4.8 | 0.50833 | 0.0048 | 0.00050833
0 | 50 | 4 | 1.3083 | 0.004 | 0.0013083
0 | 100 | 4.9 | 0.40833 | 0.0049 | 0.00040833
|  | 5.3083 | in 5 min | 0.0053083
|  | 63.7 | in 1h
|  | 31.85 | in 30 min
|  | 1.0617 | per min

## low_3
Run Info
Nozzle |  | 460.608
Pressure (pump) |  | 2 bar
Pressure (valve) |  | Fully open
Height above surface |  | 3.0 m
Sprayer used |  | Front
Date |  | 2025-05-07
Run Data
y | x | value [mm] | xi-x[mm] | value [ml] | xi-x[ml]
104 | 50 | 3.9 | 0.78333 | 0.0039 | 0.00078333
104 | 100 | 3.2 | 1.4833 | 0.0032 | 0.0014833 | CU
78 | 25 | 3.9 | 0.78333 | 0.0039 | 0.00078333 | 17.7333 | (sum)
78 | 75 | 6.2 | 1.5167 | 0.0062 | 0.0015167 | 56.2 | (average*gauges n)
78 | 125 | 3.7 | 0.98333 | 0.0037 | 0.00098333 | 68.45%
52 | 50 | 5.7 | 1.0167 | 0.0057 | 0.0010167
52 | 100 | 8.2 | 3.5167 | 0.0082 | 0.0035167
26 | 25 | 3 | 1.6833 | 0.003 | 0.0016833
26 | 75 | 7.5 | 2.8167 | 0.0075 | 0.0028167
26 | 125 | 3.8 | 0.88333 | 0.0038 | 0.00088333
0 | 50 | 3 | 1.6833 | 0.003 | 0.0016833
0 | 100 | 4.1 | 0.58333 | 0.0041 | 0.00058333
|  | 4.6833 | in 5 min | 0.0046833
|  | 56.2 | in 1h
|  | 28.1 | in 30 min
|  | 0.93667 | per min

## low_2
Run Info
Nozzle |  | 460.608
Pressure (pump) |  | 2 bar
Pressure (valve) |  | Fully open
Height above surface |  | 3.0 m
Sprayer used |  | Front
Date |  | 2025-05-07
Run Data
y | x | value [mm] | xi-x[mm] | value [ml] | xi-x[ml]
104 | 50 | 3.9 | 0.84167 | 0.0039 | 0.00084167
104 | 100 | 3.1 | 1.6417 | 0.0031 | 0.0016417 | CU
78 | 25 | 3.9 | 0.84167 | 0.0039 | 0.00084167 | 18.7833 | (sum)
78 | 75 | 5.9 | 1.1583 | 0.0059 | 0.0011583 | 56.9 | (average*gauges n)
78 | 125 | 3.4 | 1.3417 | 0.0034 | 0.0013417 | 66.99%
52 | 50 | 6.9 | 2.1583 | 0.0069 | 0.0021583
52 | 100 | 7.8 | 3.0583 | 0.0078 | 0.0030583
26 | 25 | 3 | 1.7417 | 0.003 | 0.0017417
26 | 75 | 7.6 | 2.8583 | 0.0076 | 0.0028583
26 | 125 | 3.5 | 1.2417 | 0.0035 | 0.0012417
0 | 50 | 3 | 1.7417 | 0.003 | 0.0017417
0 | 100 | 4.9 | 0.15833 | 0.0049 | 0.00015833
|  | 4.7417 | in 5 min | 0.0047417
|  | 56.9 | in 1h
|  | 28.45 | in 30 min
|  | 0.94833 | per min

## low_1
Run Info
Nozzle |  | 460.608
Pressure (pump) |  | 2 bar
Pressure (valve) |  | Fully open
Height above surface |  | 3.0 m
Sprayer used |  | Front
Date |  | 2025-05-07
Run Data
y | x | value [mm] | xi-x[mm] | value [ml] | xi-x[ml]
104 | 50 | 4 | 0.65 | 0.004 | 0.00065
104 | 100 | 3.5 | 1.15 | 0.0035 | 0.00115 | CU
78 | 25 | 3.9 | 0.75 | 0.0039 | 0.00075 | 18.4 | (sum)
78 | 75 | 7 | 2.35 | 0.007 | 0.00235 | 55.8 | (average*gauges n)
78 | 125 | 3.6 | 1.05 | 0.0036 | 0.00105 | 67.03%
52 | 50 | 5 | 0.35 | 0.005 | 0.00035
52 | 100 | 8 | 3.35 | 0.008 | 0.00335
26 | 25 | 3 | 1.65 | 0.003 | 0.00165
26 | 75 | 7.8 | 3.15 | 0.0078 | 0.00315
26 | 125 | 3.2 | 1.45 | 0.0032 | 0.00145
0 | 50 | 3 | 1.65 | 0.003 | 0.00165
0 | 100 | 3.8 | 0.85 | 0.0038 | 0.00085
|  | 4.65 | in 5 min | 0.00465
|  | 55.8 | in 1h
|  | 27.9 | in 30 min
|  | 0.93 | per min